## Sheet1
| Power W/sr/m2/nm |  |  |  | Note: date from Spectrophotometer is 11-03-2018
| RED gun, 610 nm peak (RGB level) | [6 empty] | GREEN gun, 544 m peak (RGB levels) | [6 empty] | BLUE gun, 448 nm peak (RGB level) | [6 empty] | Black level
wavelength (nm) | 255 | 150 | 100 | 50 |  | 255 | 100 | 255 | 150 | 100 | 50 |  | 255 | 100 | 255 | 150 | 100 | 50 |  | 255 | 100 | 0 |  | 0
380 | 5.167e-06 | 4.264e-06 | 6.02e-06 | 2.911e-06 | Observer: |  |  | 7.088e-06 | 8.037e-07 | 1.305e-06 | 2.111e-06 | Observer: |  |  | 1.454e-05 | 3.713e-06 | 3.11e-06 | 6.542e-07 | Observer: |  |  | 3.812e-06 | Observer:
382 | 3.05e-06 | 3.802e-06 | 3.57e-06 | 1.535e-06 | 2 degrees |  |  | 1.015e-05 | 3.64e-06 | 4.106e-06 | 4.534e-06 | 2 degrees |  |  | 3.838e-06 | 3.564e-07 | 1.359e-06 | 1.131e-08 | 2 degrees |  |  | 2.091e-06 | 2 degrees
384 | 3.862e-06 | 4.556e-06 | 5.973e-06 | 6.673e-06 | Luminance (cd/m²) | 51.8 | 8.159 | 3.479e-06 | 4.864e-06 | 4.013e-06 | 6.554e-06 | Luminance (cd/m²) | 189.4 | 25.09 | 9.281e-06 | 3.104e-06 | 1.369e-06 | 5.144e-06 | Luminance (cd/m²) | 16.88 | 2.314 | 3.762e-06 | Luminance (cd/m²) | 0.4506
386 | 4.148e-06 | 2.276e-06 | 2.963e-06 | 5.781e-06 | Luminance (fl) | 15.12 | 2.381 | 4.766e-06 | 1.071e-06 | 1.701e-06 | 5.427e-07 | Luminance (fl) | 55.28 | 7.323 | 1.409e-05 | 3.79e-06 | 4.041e-06 | 4.296e-06 | Luminance (fl) | 4.926 | 0.6753 | 2.659e-06 | Luminance (fl) | 0.1315
388 | 7.617e-07 | 1.009e-06 | 2.01e-06 | 3.301e-06 | Scotopic Y (cd/m²) | 9.668 | 2.541 | 5.911e-06 | 2.748e-06 | 2.521e-06 | 2.86e-06 | Scotopic Y (cd/m²) | 311.7 | 43.82 | 1.059e-05 | 4.088e-06 | 5.16e-06 | 2.886e-06 | Scotopic Y (cd/m²) | 205.7 | 28.37 | 2.873e-06 | Scotopic Y (cd/m²) | 1.089
390 | 3.697e-06 | 3.61e-06 | 4.305e-06 | 2.932e-06 |  |  |  | 7.05e-06 | 1.607e-06 | 1.977e-06 | 2.806e-06 |  |  |  | 8.33e-06 | 3.644e-06 | 4.603e-06 | 3.567e-06 |  |  |  | 4.068e-06
392 | 3.942e-06 | 4.054e-06 | 5.431e-06 | 4.606e-06 | Observer: |  |  | 4.02e-06 | 1.132e-06 | 2.961e-06 | 3.134e-06 | Observer: |  |  | 7.998e-06 | 3.588e-06 | 4.759e-06 | 5.019e-06 | Observer: |  |  | 5.165e-06 | Observer:
394 | 2.013e-06 | 1.916e-06 | 3.675e-06 | 3.538e-06 | 10 degrees |  |  | 2.911e-06 | 1.485e-06 | 4.006e-06 | 2.951e-06 | 10 degrees |  |  | 1.015e-05 | 4.475e-06 | 4.846e-06 | 5.901e-06 | 10 degrees |  |  | 4.417e-06 | 10 degrees
396 | 2.056e-06 | 1.142e-06 | 7.451e-07 | 3.266e-06 | Luminance (cd/m²) | 53.93 | 8.518 | 2.514e-06 | 5.576e-07 | 1.683e-06 | 5.576e-07 | Luminance (cd/m²) | 195.2 | 25.96 | 1.059e-05 | 3.756e-06 | 2.961e-06 | 5.153e-06 | Luminance (cd/m²) | 26.38 | 3.629 | 2.438e-06 | Luminance (cd/m²) | 0.4912
398 | 3.4e-07 | 1.458e-06 | 8.352e-07 | 3.098e-06 | Luminance (fl) | 15.74 | 2.486 | 6.054e-06 | 3.366e-06 | 2.341e-06 | 2.321e-06 | Luminance (fl) | 56.98 | 7.577 | 7.18e-06 | 3.191e-06 | 1.872e-06 | 1.909e-06 | Luminance (fl) | 7.7 | 1.059 | 1.339e-06 | Luminance (fl) | 0.1434
400 | 4.061e-07 | 1.875e-07 | 1.644e-07 | 7.637e-07 |  |  |  | 4.79e-06 | 1.633e-06 | 1.09e-06 | 1.553e-06 |  |  |  | 8.545e-06 | 1.173e-06 | 2.479e-06 | 1.571e-06 |  |  |  | 1.731e-06
402 | 3.169e-06 | 1.857e-06 | 2.391e-06 | 2.429e-06 |  |  |  | 1.754e-06 | 2.077e-07 | 2.077e-07 | 0 |  |  |  | 3.407e-06 | 1.234e-06 | 2.863e-06 | 1.532e-06 |  |  |  | 6.109e-07
404 | 2.141e-06 | 8.533e-07 | 3.166e-06 | 1.784e-06 |  |  |  | 7.637e-07 | 1.554e-07 | 3.108e-07 | 4.661e-07 |  |  |  | 4.398e-06 | 1.475e-06 | 2.367e-06 | 7.142e-07 |  |  |  | 9.154e-07
406 | 7.103e-07 | 5.02e-07 | 1.767e-06 | 1.267e-06 |  |  |  | 2.927e-06 | 5.981e-07 | 1.113e-06 | 1.753e-06 |  |  |  | 9.91e-06 | 3.355e-06 | 2.461e-06 | 1.084e-06 |  |  |  | 1.388e-07
408 | 1.843e-06 | 1.997e-06 | 2.07e-06 | 1.703e-06 |  |  |  | 3.418e-06 | 7.407e-07 | 7.013e-07 | 1.393e-06 |  |  |  | 1.939e-05 | 6.593e-06 | 2.947e-06 | 1.257e-06 |  |  |  | 1.032e-06
410 | 2.466e-06 | 2.529e-06 | 2.342e-06 | 2.076e-06 |  |  |  | 3.135e-06 | 8.762e-07 | 4.273e-07 | 9.174e-07 |  |  |  | 2.219e-05 | 9.712e-06 | 3.832e-06 | 1.106e-06 |  |  |  | 1.492e-06
412 | 2.874e-06 | 2.29e-06 | 3.846e-06 | 2.707e-06 |  |  |  | 3.998e-06 | 1.718e-06 | 6.304e-07 | 1.024e-06 |  |  |  | 3.502e-05 | 1.51e-05 | 5.888e-06 | 1.493e-06 |  |  |  | 3.175e-07
414 | 3.737e-06 | 3.832e-06 | 4.137e-06 | 3.781e-06 | Radiance (watts/sr/m²) | 0.229 | 0.03616 | 2.24e-06 | 2.315e-06 | 1.058e-06 | 1.595e-06 | Radiance (watts/sr/m²) | 0.3419 | 0.04706 | 6.266e-05 | 2.586e-05 | 1.025e-05 | 3.607e-06 | Radiance (watts/sr/m²) | 0.2467 | 0.03621 | 9.359e-07 | Radiance (watts/sr/m²) | 0.003164
416 | 2.97e-06 | 2.773e-06 | 3.069e-06 | 2.837e-06 | Photon Rad. (photons/sr/m²/sec) | 7.285e+17 | 1.146e+17 | 2.917e-06 | 5.468e-07 | 4.233e-07 | 3.706e-07 | Photon Rad. (photons/sr/m²/sec) | 9.437e+17 | 1.299e+17 | 9.953e-05 | 4.212e-05 | 1.719e-05 | 4.002e-06 | Photon Rad. (photons/sr/m²/sec) | 5.708e+17 | 84840000000000000 | 7.313e-07 | Photon Rad. (photons/sr/m²/sec) | 10050000000000000
418 | 4.02e-06 | 4.438e-06 | 3.762e-06 | 2.355e-06 |  |  |  | 3.339e-06 | 1.533e-06 | 5.995e-07 | 2.167e-06 |  |  |  | 0.0001614 | 6.805e-05 | 2.858e-05 | 8.792e-06 |  |  |  | 1.783e-06
420 | 7.049e-06 | 5.539e-06 | 4.623e-06 | 3.179e-06 |  |  |  | 3.615e-06 | 2.894e-06 | 1.943e-06 | 2.585e-06 |  |  |  | 0.0002456 | 0.0001043 | 4.274e-05 | 1.226e-05 |  |  |  | 1.795e-06
422 | 8.609e-06 | 6.336e-06 | 5.366e-06 | 3.126e-06 |  |  |  | 5.351e-06 | 2.802e-06 | 2.185e-06 | 2.761e-06 |  |  |  | 0.0003672 | 0.000153 | 6.167e-05 | 1.763e-05 |  |  |  | 1.789e-06
424 | 9.749e-06 | 6.91e-06 | 5.08e-06 | 3.153e-06 |  |  |  | 6.318e-06 | 3.19e-06 | 2.274e-06 | 2.845e-06 |  |  |  | 0.0005324 | 0.0002201 | 8.893e-05 | 2.494e-05 |  |  |  | 2.046e-06
426 | 1.153e-05 | 8.649e-06 | 5.849e-06 | 2.64e-06 |  |  |  | 6.198e-06 | 3.316e-06 | 1.994e-06 | 2.076e-06 |  |  |  | 0.0007502 | 0.0003083 | 0.0001243 | 3.453e-05 |  |  |  | 3.234e-06
428 | 1.507e-05 | 1.014e-05 | 7.849e-06 | 5.241e-06 |  |  |  | 6.773e-06 | 2.953e-06 | 2.385e-06 | 2.487e-06 |  |  |  | 0.00103 | 0.000419 | 0.000171 | 4.8e-05 |  |  |  | 4.361e-06
430 | 1.64e-05 | 1.249e-05 | 9.538e-06 | 6.015e-06 |  |  |  | 8.707e-06 | 5.336e-06 | 4.639e-06 | 3.354e-06 |  |  |  | 0.001383 | 0.000556 | 0.0002255 | 6.283e-05 |  |  |  | 5.054e-06
432 | 1.955e-05 | 1.441e-05 | 1.064e-05 | 6.771e-06 |  |  |  | 1.177e-05 | 5.113e-06 | 4.978e-06 | 5.535e-06 |  |  |  | 0.001855 | 0.0007359 | 0.0002953 | 8.108e-05 |  |  |  | 5.774e-06
434 | 2.582e-05 | 1.811e-05 | 1.226e-05 | 8.696e-06 |  |  |  | 1.3e-05 | 7.224e-06 | 6.772e-06 | 4.764e-06 |  |  |  | 0.002443 | 0.0009575 | 0.000383 | 0.000105 |  |  |  | 6.835e-06
436 | 3.24e-05 | 2.248e-05 | 1.533e-05 | 1.098e-05 |  |  |  | 1.74e-05 | 1.014e-05 | 9.15e-06 | 6.742e-06 |  |  |  | 0.003168 | 0.001228 | 0.0004912 | 0.000135 |  |  |  | 7.373e-06
438 | 4.135e-05 | 2.702e-05 | 1.863e-05 | 1.346e-05 |  |  |  | 2.303e-05 | 1.372e-05 | 1.228e-05 | 9.706e-06 |  |  |  | 0.004093 | 0.001573 | 0.000627 | 0.0001728 |  |  |  | 8.686e-06
440 | 5.078e-05 | 3.272e-05 | 2.151e-05 | 1.665e-05 |  |  |  | 3.099e-05 | 1.857e-05 | 1.517e-05 | 1.336e-05 |  |  |  | 0.005242 | 0.001995 | 0.0007919 | 0.0002188 |  |  |  | 1.162e-05
442 | 6.018e-05 | 3.857e-05 | 2.615e-05 | 1.902e-05 |  |  |  | 3.956e-05 | 2.448e-05 | 1.769e-05 | 1.531e-05 |  |  |  | 0.006565 | 0.002472 | 0.0009799 | 0.0002713 |  |  |  | 1.58e-05
444 | 7.035e-05 | 4.497e-05 | 3.101e-05 | 2.325e-05 |  |  |  | 4.656e-05 | 2.896e-05 | 2.152e-05 | 1.949e-05 |  |  |  | 0.00791 | 0.002949 | 0.001169 | 0.000322 |  |  |  | 1.84e-05
446 | 7.659e-05 | 4.816e-05 | 3.427e-05 | 2.49e-05 |  |  |  | 5.122e-05 | 3.328e-05 | 2.491e-05 | 2.088e-05 |  |  |  | 0.008994 | 0.003319 | 0.001318 | 0.0003606 |  |  |  | 2.001e-05
448 | 7.355e-05 | 4.698e-05 | 3.263e-05 | 2.42e-05 |  |  |  | 5.302e-05 | 3.363e-05 | 2.485e-05 | 2.255e-05 |  |  |  | 0.009408 | 0.003444 | 0.001369 | 0.0003747 |  |  |  | 2.084e-05
450 | 6.495e-05 | 4.133e-05 | 2.893e-05 | 2.301e-05 |  |  |  | 4.812e-05 | 2.985e-05 | 2.209e-05 | 2.078e-05 |  |  |  | 0.009027 | 0.003281 | 0.001303 | 0.0003553 |  |  |  | 1.798e-05
452 | 5.186e-05 | 3.414e-05 | 2.469e-05 | 2.024e-05 |  |  |  | 4.064e-05 | 2.624e-05 | 2.027e-05 | 1.771e-05 |  |  |  | 0.00803 | 0.002898 | 0.001147 | 0.0003138 |  |  |  | 1.655e-05
454 | 4.044e-05 | 2.683e-05 | 2.136e-05 | 1.741e-05 |  |  |  | 3.315e-05 | 2.184e-05 | 1.716e-05 | 1.493e-05 |  |  |  | 0.006718 | 0.002408 | 0.0009493 | 0.0002609 |  |  |  | 1.42e-05
456 | 3.12e-05 | 2.074e-05 | 1.641e-05 | 1.425e-05 |  |  |  | 2.886e-05 | 1.753e-05 | 1.421e-05 | 1.195e-05 |  |  |  | 0.005454 | 0.001938 | 0.0007581 | 0.0002089 |  |  |  | 1.148e-05
458 | 2.453e-05 | 1.722e-05 | 1.367e-05 | 1.169e-05 |  |  |  | 2.708e-05 | 1.517e-05 | 1.178e-05 | 8.911e-06 |  |  |  | 0.004434 | 0.001559 | 0.0006069 | 0.0001677 |  |  |  | 1.05e-05
460 | 2.072e-05 | 1.436e-05 | 1.038e-05 | 9.148e-06 |  |  |  | 2.68e-05 | 1.447e-05 | 1.042e-05 | 9.977e-06 |  |  |  | 0.003685 | 0.001282 | 0.0004996 | 0.0001374 |  |  |  | 8.876e-06
462 | 1.918e-05 | 1.322e-05 | 9.785e-06 | 8.035e-06 |  |  |  | 2.906e-05 | 1.583e-05 | 1.107e-05 | 8.98e-06 |  |  |  | 0.003093 | 0.001063 | 0.0004188 | 0.0001147 |  |  |  | 7.905e-06
464 | 1.801e-05 | 1.243e-05 | 9.226e-06 | 7.734e-06 |  |  |  | 3.53e-05 | 1.874e-05 | 1.013e-05 | 7.456e-06 |  |  |  | 0.00264 | 0.0009018 | 0.0003554 | 9.651e-05 |  |  |  | 6.963e-06
466 | 1.664e-05 | 1.118e-05 | 8.22e-06 | 6.624e-06 |  |  |  | 4.649e-05 | 2.174e-05 | 1.288e-05 | 7.471e-06 |  |  |  | 0.002215 | 0.0007554 | 0.0002973 | 8.05e-05 |  |  |  | 6.18e-06
468 | 1.611e-05 | 1.103e-05 | 7.198e-06 | 5.466e-06 |  |  |  | 6.217e-05 | 2.756e-05 | 1.492e-05 | 7.473e-06 |  |  |  | 0.001817 | 0.0006165 | 0.0002412 | 6.603e-05 |  |  |  | 4.908e-06
470 | 1.425e-05 | 1.016e-05 | 6.234e-06 | 4.611e-06 |  |  |  | 8.278e-05 | 3.724e-05 | 1.715e-05 | 8.125e-06 |  |  |  | 0.001469 | 0.0004932 | 0.0001921 | 5.275e-05 |  |  |  | 3.545e-06
472 | 1.409e-05 | 9.497e-06 | 7.12e-06 | 4.767e-06 |  |  |  | 0.0001083 | 4.759e-05 | 2.007e-05 | 7.829e-06 |  |  |  | 0.001184 | 0.0003916 | 0.0001531 | 4.189e-05 |  |  |  | 3.851e-06
474 | 1.244e-05 | 7.676e-06 | 5.044e-06 | 3.69e-06 |  |  |  | 0.0001457 | 6.3e-05 | 2.634e-05 | 9.875e-06 |  |  |  | 0.0009579 | 0.0003156 | 0.0001231 | 3.378e-05 |  |  |  | 3.42e-06
476 | 1.263e-05 | 7.165e-06 | 4.857e-06 | 2.877e-06 |  |  |  | 0.0001931 | 8.2e-05 | 3.326e-05 | 1.184e-05 |  |  |  | 0.0007983 | 0.0002616 | 0.0001031 | 2.934e-05 |  |  |  | 4.371e-06
478 | 1.144e-05 | 6.454e-06 | 5.65e-06 | 3.068e-06 |  |  |  | 0.0002422 | 0.0001024 | 4.186e-05 | 1.369e-05 |  |  |  | 0.0006941 | 0.0002278 | 8.882e-05 | 2.582e-05 |  |  |  | 3.387e-06
480 | 1.171e-05 | 5.247e-06 | 4.231e-06 | 3.287e-06 |  |  |  | 0.0002844 | 0.0001204 | 4.903e-05 | 1.619e-05 |  |  |  | 0.0006126 | 0.0001991 | 7.733e-05 | 2.221e-05 |  |  |  | 2.214e-06
482 | 1.196e-05 | 4.939e-06 | 4.414e-06 | 3.61e-06 |  |  |  | 0.0003206 | 0.0001365 | 5.438e-05 | 1.835e-05 |  |  |  | 0.0005432 | 0.0001752 | 6.727e-05 | 1.955e-05 |  |  |  | 2.795e-06
484 | 1.272e-05 | 6.147e-06 | 4.557e-06 | 3.578e-06 |  |  |  | 0.0003545 | 0.0001491 | 5.949e-05 | 1.914e-05 |  |  |  | 0.0004886 | 0.0001546 | 5.911e-05 | 1.838e-05 |  |  |  | 2.488e-06
486 | 1.25e-05 | 6.905e-06 | 5.373e-06 | 4.224e-06 |  |  |  | 0.0003878 | 0.0001636 | 6.546e-05 | 2.246e-05 |  |  |  | 0.0004478 | 0.0001412 | 5.599e-05 | 1.649e-05 |  |  |  | 3.445e-06
488 | 1.059e-05 | 5.416e-06 | 5.381e-06 | 2.571e-06 |  |  |  | 0.0004352 | 0.0001819 | 7.064e-05 | 2.33e-05 |  |  |  | 0.0004196 | 0.0001316 | 5.222e-05 | 1.545e-05 |  |  |  | 3.416e-06
490 | 1.298e-05 | 6.136e-06 | 5.315e-06 | 3.914e-06 |  |  |  | 0.0004958 | 0.0002047 | 8.084e-05 | 2.651e-05 |  |  |  | 0.0004115 | 0.000129 | 5.113e-05 | 1.586e-05 |  |  |  | 3.29e-06
492 | 1.305e-05 | 7.53e-06 | 6.048e-06 | 4.5e-06 |  |  |  | 0.0005791 | 0.0002338 | 9.097e-05 | 2.957e-05 |  |  |  | 0.0004191 | 0.0001304 | 5.157e-05 | 1.539e-05 |  |  |  | 3.551e-06
494 | 1.417e-05 | 8.396e-06 | 6.446e-06 | 4.761e-06 |  |  |  | 0.0006821 | 0.0002718 | 0.0001049 | 3.351e-05 |  |  |  | 0.0004395 | 0.0001363 | 5.417e-05 | 1.617e-05 |  |  |  | 4.09e-06
496 | 1.449e-05 | 8.707e-06 | 5.622e-06 | 4.773e-06 |  |  |  | 0.000808 | 0.0003225 | 0.0001252 | 4.065e-05 |  |  |  | 0.0004702 | 0.000145 | 5.751e-05 | 1.77e-05 |  |  |  | 4.383e-06
498 | 1.572e-05 | 9.626e-06 | 6.902e-06 | 4.845e-06 |  |  |  | 0.0009563 | 0.0003849 | 0.0001503 | 4.976e-05 |  |  |  | 0.0005025 | 0.0001543 | 5.997e-05 | 1.854e-05 |  |  |  | 3.271e-06
500 | 1.735e-05 | 1.064e-05 | 7.46e-06 | 5.485e-06 |  |  |  | 0.001139 | 0.0004574 | 0.0001777 | 5.68e-05 |  |  |  | 0.000542 | 0.0001649 | 6.347e-05 | 1.906e-05 |  |  |  | 3.865e-06
502 | 1.827e-05 | 1.161e-05 | 7.35e-06 | 7.126e-06 |  |  |  | 0.00136 | 0.0005399 | 0.0002097 | 6.718e-05 |  |  |  | 0.0005755 | 0.000174 | 6.874e-05 | 2.139e-05 |  |  |  | 5.496e-06
504 | 1.91e-05 | 1.209e-05 | 8.841e-06 | 6.984e-06 |  |  |  | 0.001586 | 0.0006231 | 0.0002411 | 7.655e-05 |  |  |  | 0.0006079 | 0.0001806 | 7.066e-05 | 2.167e-05 |  |  |  | 5.08e-06
506 | 2.08e-05 | 1.163e-05 | 8.58e-06 | 7.852e-06 |  |  |  | 0.001823 | 0.0007112 | 0.0002744 | 8.738e-05 |  |  |  | 0.0006281 | 0.0001856 | 7.26e-05 | 2.205e-05 |  |  |  | 5.249e-06
508 | 2.225e-05 | 1.247e-05 | 8.251e-06 | 7.684e-06 |  |  |  | 0.002075 | 0.0008011 | 0.0003086 | 9.706e-05 |  |  |  | 0.000639 | 0.000189 | 7.366e-05 | 2.262e-05 |  |  |  | 5.941e-06
510 | 2.353e-05 | 1.395e-05 | 9.395e-06 | 8.265e-06 |  |  |  | 0.00233 | 0.0008897 | 0.0003421 | 0.0001066 |  |  |  | 0.0006393 | 0.0001893 | 7.504e-05 | 2.416e-05 |  |  |  | 6.674e-06
512 | 2.53e-05 | 1.429e-05 | 1.049e-05 | 8.288e-06 |  |  |  | 0.00258 | 0.0009765 | 0.0003766 | 0.000119 |  |  |  | 0.0006299 | 0.0001867 | 7.575e-05 | 2.364e-05 |  |  |  | 7.224e-06
514 | 2.611e-05 | 1.371e-05 | 1.07e-05 | 7.719e-06 |  |  |  | 0.002836 | 0.001067 | 0.0004106 | 0.0001291 |  |  |  | 0.0006021 | 0.000179 | 7.173e-05 | 2.29e-05 |  |  |  | 6.865e-06
516 | 2.854e-05 | 1.506e-05 | 1.104e-05 | 8.258e-06 |  |  |  | 0.003052 | 0.00115 | 0.0004439 | 0.0001403 |  |  |  | 0.0005744 | 0.0001706 | 6.886e-05 | 2.254e-05 |  |  |  | 8.113e-06
518 | 2.989e-05 | 1.606e-05 | 1.136e-05 | 8.309e-06 |  |  |  | 0.00325 | 0.001234 | 0.0004772 | 0.000151 |  |  |  | 0.0005367 | 0.0001583 | 6.366e-05 | 2.069e-05 |  |  |  | 8.249e-06
520 | 3.191e-05 | 1.678e-05 | 1.214e-05 | 8.582e-06 |  |  |  | 0.003441 | 0.00131 | 0.0005053 | 0.0001596 |  |  |  | 0.0004907 | 0.0001453 | 5.823e-05 | 1.923e-05 |  |  |  | 7.732e-06
522 | 3.416e-05 | 1.702e-05 | 1.269e-05 | 8.964e-06 |  |  |  | 0.003633 | 0.001373 | 0.0005271 | 0.0001648 |  |  |  | 0.0004479 | 0.0001314 | 5.226e-05 | 1.792e-05 |  |  |  | 7.35e-06
524 | 3.514e-05 | 1.793e-05 | 1.236e-05 | 9.545e-06 |  |  |  | 0.003821 | 0.001419 | 0.0005417 | 0.0001687 |  |  |  | 0.0004079 | 0.0001179 | 4.816e-05 | 1.635e-05 |  |  |  | 7.443e-06
526 | 3.65e-05 | 1.798e-05 | 1.216e-05 | 9.115e-06 |  |  |  | 0.003987 | 0.001453 | 0.0005522 | 0.0001726 |  |  |  | 0.0003652 | 0.0001045 | 4.363e-05 | 1.633e-05 |  |  |  | 7.407e-06
528 | 3.716e-05 | 1.862e-05 | 1.34e-05 | 9.157e-06 |  |  |  | 0.004106 | 0.001479 | 0.0005625 | 0.0001757 |  |  |  | 0.0003284 | 9.555e-05 | 3.972e-05 | 1.54e-05 |  |  |  | 7.99e-06
530 | 3.679e-05 | 1.851e-05 | 1.263e-05 | 9.53e-06 |  |  |  | 0.004193 | 0.001509 | 0.0005751 | 0.0001813 |  |  |  | 0.0002954 | 8.701e-05 | 3.651e-05 | 1.439e-05 |  |  |  | 8.237e-06
532 | 3.63e-05 | 1.838e-05 | 1.226e-05 | 8.947e-06 |  |  |  | 0.004263 | 0.001541 | 0.0005886 | 0.0001855 |  |  |  | 0.0002702 | 8.04e-05 | 3.382e-05 | 1.366e-05 |  |  |  | 8.111e-06
534 | 3.448e-05 | 1.758e-05 | 1.2e-05 | 9.765e-06 |  |  |  | 0.004327 | 0.00157 | 0.0005999 | 0.0001887 |  |  |  | 0.0002485 | 7.416e-05 | 3.149e-05 | 1.292e-05 |  |  |  | 7.534e-06
536 | 3.189e-05 | 1.706e-05 | 1.261e-05 | 1.04e-05 |  |  |  | 0.004388 | 0.001591 | 0.0006067 | 0.0001894 |  |  |  | 0.0002282 | 6.62e-05 | 2.768e-05 | 1.306e-05 |  |  |  | 7.647e-06
538 | 3.059e-05 | 1.637e-05 | 1.244e-05 | 9.267e-06 |  |  |  | 0.004434 | 0.001599 | 0.0006078 | 0.0001897 |  |  |  | 0.0002048 | 5.997e-05 | 2.673e-05 | 1.152e-05 |  |  |  | 8.367e-06
540 | 2.774e-05 | 1.511e-05 | 1.214e-05 | 9.415e-06 |  |  |  | 0.004465 | 0.0016 | 0.0006066 | 0.0001888 |  |  |  | 0.0001889 | 5.429e-05 | 2.344e-05 | 1.038e-05 |  |  |  | 6.858e-06
542 | 2.517e-05 | 1.446e-05 | 1.082e-05 | 9.391e-06 |  |  |  | 0.00448 | 0.001594 | 0.0006028 | 0.0001862 |  |  |  | 0.0001675 | 4.837e-05 | 2.128e-05 | 1.01e-05 |  |  |  | 7.181e-06
544 | 2.358e-05 | 1.27e-05 | 1.007e-05 | 8.531e-06 |  |  |  | 0.004481 | 0.001584 | 0.0005982 | 0.0001845 |  |  |  | 0.0001477 | 4.415e-05 | 2.025e-05 | 1.033e-05 |  |  |  | 7.882e-06
546 | 2.253e-05 | 1.276e-05 | 1.034e-05 | 8.733e-06 |  |  |  | 0.00447 | 0.001567 | 0.0005906 | 0.0001828 |  |  |  | 0.0001308 | 3.88e-05 | 1.796e-05 | 1.011e-05 |  |  |  | 7.024e-06
548 | 2.006e-05 | 1.233e-05 | 9.901e-06 | 8.726e-06 |  |  |  | 0.004445 | 0.001542 | 0.0005782 | 0.0001797 |  |  |  | 0.0001116 | 3.464e-05 | 1.637e-05 | 9.466e-06 |  |  |  | 6.749e-06
550 | 1.845e-05 | 1.067e-05 | 9.095e-06 | 8.267e-06 |  |  |  | 0.0044 | 0.00151 | 0.0005674 | 0.0001765 |  |  |  | 9.423e-05 | 2.95e-05 | 1.516e-05 | 9.17e-06 |  |  |  | 5.705e-06
552 | 1.752e-05 | 1.027e-05 | 9.049e-06 | 7.063e-06 |  |  |  | 0.004335 | 0.001483 | 0.0005576 | 0.0001738 |  |  |  | 8.307e-05 | 2.542e-05 | 1.276e-05 | 8.519e-06 |  |  |  | 6.422e-06
554 | 1.714e-05 | 9.827e-06 | 7.977e-06 | 7.085e-06 |  |  |  | 0.004251 | 0.001458 | 0.0005497 | 0.0001713 |  |  |  | 6.766e-05 | 2.171e-05 | 1.119e-05 | 7.616e-06 |  |  |  | 6.464e-06
556 | 1.641e-05 | 8.498e-06 | 7.021e-06 | 6.298e-06 |  |  |  | 0.004159 | 0.001436 | 0.0005426 | 0.0001697 |  |  |  | 5.622e-05 | 1.877e-05 | 9.649e-06 | 6.719e-06 |  |  |  | 6.586e-06
558 | 1.612e-05 | 8.358e-06 | 6.656e-06 | 4.669e-06 |  |  |  | 0.004062 | 0.001412 | 0.0005323 | 0.0001661 |  |  |  | 4.494e-05 | 1.661e-05 | 9.279e-06 | 7.122e-06 |  |  |  | 6.504e-06
560 | 1.675e-05 | 1.011e-05 | 7.404e-06 | 5.624e-06 |  |  |  | 0.003958 | 0.001374 | 0.0005164 | 0.0001592 |  |  |  | 3.843e-05 | 1.309e-05 | 7.459e-06 | 5.479e-06 |  |  |  | 5.697e-06
562 | 1.765e-05 | 9.424e-06 | 7.752e-06 | 7.052e-06 |  |  |  | 0.003867 | 0.001328 | 0.0004973 | 0.0001538 |  |  |  | 3.307e-05 | 1.138e-05 | 7.434e-06 | 5.058e-06 |  |  |  | 6.237e-06
564 | 1.76e-05 | 9.555e-06 | 7.16e-06 | 7.449e-06 |  |  |  | 0.003778 | 0.001277 | 0.0004745 | 0.0001466 |  |  |  | 2.667e-05 | 9.6e-06 | 5.812e-06 | 4.047e-06 |  |  |  | 4.895e-06
566 | 1.926e-05 | 1.015e-05 | 8.447e-06 | 8.177e-06 |  |  |  | 0.003678 | 0.001222 | 0.0004534 | 0.0001399 |  |  |  | 2.595e-05 | 8.439e-06 | 5.439e-06 | 3.644e-06 |  |  |  | 4.477e-06
568 | 2.235e-05 | 1.141e-05 | 8.791e-06 | 7.887e-06 |  |  |  | 0.003557 | 0.001167 | 0.0004329 | 0.0001352 |  |  |  | 2.176e-05 | 8.521e-06 | 5.978e-06 | 4.365e-06 |  |  |  | 6.071e-06
570 | 2.867e-05 | 1.374e-05 | 8.887e-06 | 8.134e-06 |  |  |  | 0.003415 | 0.001116 | 0.0004163 | 0.0001306 |  |  |  | 1.854e-05 | 6.572e-06 | 5.296e-06 | 3.417e-06 |  |  |  | 5.679e-06
572 | 4.636e-05 | 1.953e-05 | 1.155e-05 | 8.876e-06 |  |  |  | 0.003237 | 0.00106 | 0.0003958 | 0.0001239 |  |  |  | 1.462e-05 | 7.678e-06 | 5.651e-06 | 4.024e-06 |  |  |  | 5.666e-06
574 | 7.977e-05 | 3.129e-05 | 1.733e-05 | 9.582e-06 |  |  |  | 0.003076 | 0.001014 | 0.0003799 | 0.0001194 |  |  |  | 1.092e-05 | 7.398e-06 | 5.639e-06 | 4.395e-06 |  |  |  | 5.962e-06
576 | 0.0001403 | 5.178e-05 | 2.545e-05 | 1.199e-05 |  |  |  | 0.00291 | 0.0009643 | 0.0003608 | 0.0001123 |  |  |  | 1.162e-05 | 6.311e-06 | 5.427e-06 | 3.428e-06 |  |  |  | 4.597e-06
578 | 0.0002396 | 8.569e-05 | 4.097e-05 | 1.627e-05 |  |  |  | 0.00274 | 0.0009117 | 0.0003411 | 0.0001054 |  |  |  | 1.178e-05 | 6.609e-06 | 5.313e-06 | 4.279e-06 |  |  |  | 5.285e-06
580 | 0.0003849 | 0.0001352 | 6.295e-05 | 2.341e-05 |  |  |  | 0.002568 | 0.0008547 | 0.0003204 | 9.978e-05 |  |  |  | 8.57e-06 | 5.561e-06 | 4.203e-06 | 4.031e-06 |  |  |  | 4.262e-06
582 | 0.0005972 | 0.0002045 | 9.598e-05 | 3.084e-05 |  |  |  | 0.002375 | 0.0007857 | 0.0002926 | 9.017e-05 |  |  |  | 1.324e-05 | 4.734e-06 | 3.584e-06 | 3.53e-06 |  |  |  | 3.197e-06
584 | 0.0008459 | 0.0002877 | 0.0001318 | 4.179e-05 |  |  |  | 0.002188 | 0.0007208 | 0.0002688 | 8.511e-05 |  |  |  | 7.785e-06 | 5.653e-06 | 5.144e-06 | 4.589e-06 |  |  |  | 4.422e-06
586 | 0.001111 | 0.0003772 | 0.0001742 | 5.43e-05 |  |  |  | 0.00201 | 0.0006546 | 0.0002426 | 7.666e-05 |  |  |  | 1.285e-05 | 6.579e-06 | 5.049e-06 | 4.759e-06 |  |  |  | 4.865e-06
588 | 0.001394 | 0.0004733 | 0.0002197 | 6.769e-05 |  |  |  | 0.001829 | 0.0005889 | 0.0002179 | 6.884e-05 |  |  |  | 1.08e-05 | 5.716e-06 | 4.668e-06 | 4.95e-06 |  |  |  | 5.061e-06
590 | 0.001683 | 0.0005723 | 0.0002659 | 8.01e-05 |  |  |  | 0.001649 | 0.000524 | 0.0001947 | 6.182e-05 |  |  |  | 7.74e-06 | 4.084e-06 | 4.232e-06 | 5.102e-06 |  |  |  | 5.521e-06
592 | 0.001981 | 0.0006716 | 0.0003092 | 9.144e-05 |  |  |  | 0.001457 | 0.0004602 | 0.0001717 | 5.57e-05 |  |  |  | 8.333e-06 | 4.091e-06 | 4.586e-06 | 4.423e-06 |  |  |  | 4.987e-06
594 | 0.002273 | 0.0007651 | 0.0003511 | 0.000104 |  |  |  | 0.001259 | 0.0003953 | 0.000148 | 4.766e-05 |  |  |  | 9.776e-06 | 4.666e-06 | 4.075e-06 | 3.679e-06 |  |  |  | 4.778e-06
596 | 0.002513 | 0.0008368 | 0.0003834 | 0.0001145 |  |  |  | 0.001087 | 0.0003412 | 0.0001281 | 4.225e-05 |  |  |  | 1.178e-05 | 4.152e-06 | 4.552e-06 | 3.992e-06 |  |  |  | 5.485e-06
598 | 0.00271 | 0.000896 | 0.0004119 | 0.0001239 |  |  |  | 0.0009224 | 0.0002912 | 0.0001091 | 3.558e-05 |  |  |  | 1.661e-05 | 4.116e-06 | 4.252e-06 | 3.565e-06 |  |  |  | 5.727e-06
600 | 0.00286 | 0.0009456 | 0.0004395 | 0.0001327 |  |  |  | 0.0007726 | 0.000246 | 9.372e-05 | 3.107e-05 |  |  |  | 1.225e-05 | 5.989e-06 | 6.076e-06 | 5.942e-06 |  |  |  | 7.038e-06
602 | 0.002965 | 0.0009849 | 0.0004582 | 0.0001376 |  |  |  | 0.0006362 | 0.0002049 | 7.873e-05 | 2.681e-05 |  |  |  | 1.1e-05 | 5.395e-06 | 5.053e-06 | 5.253e-06 |  |  |  | 6.945e-06
604 | 0.003041 | 0.001021 | 0.0004752 | 0.0001441 |  |  |  | 0.0005081 | 0.0001646 | 6.384e-05 | 2.364e-05 |  |  |  | 8.896e-06 | 5.453e-06 | 5.475e-06 | 5.987e-06 |  |  |  | 7.742e-06
606 | 0.003084 | 0.001037 | 0.0004799 | 0.0001443 |  |  |  | 0.0004141 | 0.000135 | 5.189e-05 | 1.873e-05 |  |  |  | 8.584e-06 | 6.355e-06 | 5.822e-06 | 5.734e-06 |  |  |  | 7.056e-06
608 | 0.003109 | 0.001043 | 0.0004784 | 0.0001422 |  |  |  | 0.0003362 | 0.0001093 | 4.316e-05 | 1.739e-05 |  |  |  | 1.034e-05 | 6.677e-06 | 5.948e-06 | 6.079e-06 |  |  |  | 6.788e-06
610 | 0.003119 | 0.001036 | 0.0004718 | 0.0001393 |  |  |  | 0.000273 | 8.917e-05 | 3.605e-05 | 1.485e-05 |  |  |  | 3.064e-06 | 8.47e-06 | 6.281e-06 | 6.031e-06 |  |  |  | 8.391e-06
612 | 0.003109 | 0.001021 | 0.0004659 | 0.0001377 |  |  |  | 0.0002213 | 6.989e-05 | 2.809e-05 | 1.111e-05 |  |  |  | 5.49e-06 | 7.954e-06 | 6.203e-06 | 5.543e-06 |  |  |  | 7.253e-06
614 | 0.003064 | 0.0009996 | 0.0004569 | 0.0001353 |  |  |  | 0.0001741 | 5.638e-05 | 2.272e-05 | 9.555e-06 |  |  |  | 4.205e-06 | 6.333e-06 | 5.747e-06 | 5.576e-06 |  |  |  | 5.271e-06
616 | 0.003008 | 0.0009802 | 0.0004497 | 0.0001338 |  |  |  | 0.0001427 | 4.675e-05 | 1.981e-05 | 8.954e-06 |  |  |  | 6.672e-06 | 6.136e-06 | 4.717e-06 | 5.184e-06 |  |  |  | 7.505e-06
618 | 0.002944 | 0.0009604 | 0.0004417 | 0.0001319 |  |  |  | 0.0001186 | 3.871e-05 | 1.706e-05 | 7.433e-06 |  |  |  | 3.831e-06 | 5.888e-06 | 4.971e-06 | 5.05e-06 |  |  |  | 5.784e-06
620 | 0.002876 | 0.0009396 | 0.0004309 | 0.0001273 |  |  |  | 0.0001003 | 3.28e-05 | 1.487e-05 | 7.189e-06 |  |  |  | 4.075e-06 | 5.05e-06 | 4.466e-06 | 4.719e-06 |  |  |  | 5.552e-06
622 | 0.002803 | 0.0009149 | 0.0004174 | 0.0001228 |  |  |  | 8.277e-05 | 2.657e-05 | 1.448e-05 | 6.252e-06 |  |  |  | 8.619e-06 | 4.237e-06 | 6.068e-06 | 6.212e-06 |  |  |  | 6.9e-06
624 | 0.002718 | 0.0008811 | 0.0003988 | 0.000119 |  |  |  | 7.005e-05 | 2.282e-05 | 1.18e-05 | 6.567e-06 |  |  |  | 3.961e-06 | 4.644e-06 | 4.162e-06 | 4.92e-06 |  |  |  | 4.89e-06
626 | 0.002641 | 0.0008458 | 0.0003828 | 0.0001131 |  |  |  | 6.152e-05 | 1.957e-05 | 9.438e-06 | 5.458e-06 |  |  |  | 1.11e-05 | 4.283e-06 | 3.545e-06 | 4.653e-06 |  |  |  | 5.056e-06
628 | 0.002556 | 0.0008119 | 0.0003687 | 0.000108 |  |  |  | 5.13e-05 | 1.905e-05 | 9.087e-06 | 4.827e-06 |  |  |  | 1.106e-05 | 4.662e-06 | 4.277e-06 | 5.595e-06 |  |  |  | 5.991e-06
630 | 0.002462 | 0.0007782 | 0.0003562 | 0.0001056 |  |  |  | 4.48e-05 | 1.645e-05 | 6.879e-06 | 4.24e-06 |  |  |  | 3.892e-06 | 2.472e-06 | 2.148e-06 | 2.822e-06 |  |  |  | 4.006e-06
632 | 0.002366 | 0.0007477 | 0.0003443 | 0.0001015 |  |  |  | 4.313e-05 | 1.374e-05 | 7.673e-06 | 5.417e-06 |  |  |  | 1.012e-05 | 2.761e-06 | 2.334e-06 | 3.989e-06 |  |  |  | 6.181e-06
634 | 0.00226 | 0.0007219 | 0.0003353 | 0.0001004 |  |  |  | 3.373e-05 | 9.937e-06 | 5.14e-06 | 2.691e-06 |  |  |  | 1e-05 | 2.522e-06 | 5.041e-06 | 5.251e-06 |  |  |  | 5.462e-06
636 | 0.002172 | 0.0006999 | 0.000323 | 9.62e-05 |  |  |  | 2.928e-05 | 1.043e-05 | 5.087e-06 | 3.801e-06 |  |  |  | 7.446e-06 | 4.779e-06 | 3.393e-06 | 4.111e-06 |  |  |  | 5.857e-06
638 | 0.002096 | 0.0006792 | 0.0003131 | 9.188e-05 |  |  |  | 2.974e-05 | 9.882e-06 | 6.591e-06 | 4.624e-06 |  |  |  | 1.386e-05 | 3.915e-06 | 3.768e-06 | 3.921e-06 |  |  |  | 7.452e-06
640 | 0.002031 | 0.0006567 | 0.0003012 | 8.827e-05 |  |  |  | 2.576e-05 | 9.82e-06 | 7.165e-06 | 5.802e-06 |  |  |  | 1.031e-05 | 2.71e-06 | 3.923e-06 | 4.465e-06 |  |  |  | 5.985e-06
642 | 0.001961 | 0.0006271 | 0.0002849 | 8.495e-05 |  |  |  | 2.783e-05 | 8.027e-06 | 5.73e-06 | 3.381e-06 |  |  |  | 6.877e-06 | 1.83e-06 | 3.536e-06 | 3.318e-06 |  |  |  | 5.515e-06
644 | 0.001887 | 0.000594 | 0.00027 | 7.968e-05 |  |  |  | 2.07e-05 | 6.92e-06 | 6.2e-06 | 3.858e-06 |  |  |  | 1.064e-05 | 4.08e-06 | 3.649e-06 | 2.276e-06 |  |  |  | 3.77e-06
646 | 0.001818 | 0.0005654 | 0.0002566 | 7.662e-05 |  |  |  | 1.697e-05 | 7.591e-06 | 5.026e-06 | 6.136e-06 |  |  |  | 9.551e-06 | 4.069e-06 | 4.991e-06 | 3.878e-06 |  |  |  | 5.541e-06
648 | 0.001746 | 0.0005398 | 0.0002441 | 7.476e-05 |  |  |  | 1.552e-05 | 9.485e-06 | 7.392e-06 | 7.786e-06 |  |  |  | 1.078e-05 | 5.764e-06 | 5.933e-06 | 4.028e-06 |  |  |  | 4.666e-06
650 | 0.00167 | 0.0005139 | 0.0002371 | 7.331e-05 |  |  |  | 1.473e-05 | 1.011e-05 | 6.628e-06 | 7.659e-06 |  |  |  | 1.433e-05 | 6.163e-06 | 5.974e-06 | 5.421e-06 |  |  |  | 4.899e-06
652 | 0.001589 | 0.0004916 | 0.0002251 | 7.091e-05 |  |  |  | 1.668e-05 | 6.118e-06 | 4.953e-06 | 4.81e-06 |  |  |  | 1.288e-05 | 6.716e-06 | 5.569e-06 | 6.247e-06 |  |  |  | 5.196e-06
654 | 0.001505 | 0.0004683 | 0.0002155 | 6.608e-05 |  |  |  | 1.494e-05 | 5.918e-06 | 5.41e-06 | 4.102e-06 |  |  |  | 8.466e-06 | 3.898e-06 | 2.376e-06 | 2.376e-06 |  |  |  | 1.487e-06
656 | 0.001436 | 0.0004487 | 0.0002052 | 6.12e-05 |  |  |  | 1.255e-05 | 6.989e-06 | 5.418e-06 | 4.377e-06 |  |  |  | 5.226e-06 | 3.874e-06 | 4.245e-06 | 3.965e-06 |  |  |  | 2.924e-06
658 | 0.00137 | 0.0004306 | 0.0001971 | 6.011e-05 |  |  |  | 1.351e-05 | 6.082e-06 | 5.245e-06 | 3.554e-06 |  |  |  | 5.302e-06 | 3.089e-06 | 3.317e-06 | 2.277e-06 |  |  |  | 1.408e-06
660 | 0.00131 | 0.000414 | 0.000187 | 5.739e-05 |  |  |  | 1.323e-05 | 5.604e-06 | 6.794e-06 | 3.934e-06 |  |  |  | 6.098e-06 | 2.488e-06 | 2.363e-06 | 1.746e-06 |  |  |  | 9.82e-08
662 | 0.001251 | 0.0003929 | 0.0001784 | 5.437e-05 |  |  |  | 8.768e-06 | 5.984e-06 | 6.073e-06 | 3.774e-06 |  |  |  | 1.413e-05 | 4.698e-06 | 4.786e-06 | 3.428e-06 |  |  |  | 3.834e-06
664 | 0.001192 | 0.000373 | 0.0001675 | 5.06e-05 |  |  |  | 1.392e-05 | 7.295e-06 | 6.277e-06 | 5.497e-06 |  |  |  | 9.028e-06 | 4.956e-06 | 3.356e-06 | 2.598e-06 |  |  |  | 3.682e-06
666 | 0.001136 | 0.0003532 | 0.000159 | 4.821e-05 |  |  |  | 1.164e-05 | 5.809e-06 | 3.567e-06 | 5.842e-06 |  |  |  | 1.035e-05 | 1.682e-06 | 2.322e-06 | 2.465e-06 |  |  |  | 1.514e-06
668 | 0.00108 | 0.0003322 | 0.0001501 | 4.643e-05 |  |  |  | 1.028e-05 | 4.516e-06 | 2.472e-06 | 4.267e-06 |  |  |  | 1.576e-05 | 2.976e-06 | 4.2e-06 | 3.112e-06 |  |  |  | 4.98e-06
670 | 0.001027 | 0.0003165 | 0.0001422 | 4.467e-05 |  |  |  | 1.139e-05 | 6.855e-06 | 5.173e-06 | 6.684e-06 |  |  |  | 2.033e-05 | 3.179e-06 | 1.285e-06 | 2.694e-06 |  |  |  | 2.541e-06
672 | 0.0009674 | 0.0002962 | 0.0001373 | 4.54e-05 |  |  |  | 1.282e-05 | 6.905e-06 | 4.677e-06 | 6.766e-06 |  |  |  | 1.417e-05 | 4.547e-06 | 5.991e-06 | 4.587e-06 |  |  |  | 5.142e-06
674 | 0.0009157 | 0.0002811 | 0.00013 | 3.944e-05 |  |  |  | 1.956e-05 | 3.995e-06 | 1.537e-06 | 4.922e-06 |  |  |  | 1.356e-05 | 6.582e-06 | 5.632e-06 | 4.4e-06 |  |  |  | 4.963e-06
676 | 0.0008682 | 0.0002668 | 0.0001231 | 3.729e-05 |  |  |  | 1.631e-05 | 6.24e-06 | 8.262e-07 | 4.039e-06 |  |  |  | 8.855e-06 | 4.716e-06 | 4.489e-06 | 2.932e-06 |  |  |  | 3.751e-06
678 | 0.0008267 | 0.0002536 | 0.000119 | 3.76e-05 |  |  |  | 1.636e-05 | 6.985e-06 | 1.411e-06 | 3.664e-06 |  |  |  | 1.435e-05 | 4.448e-06 | 4.022e-06 | 4.239e-06 |  |  |  | 5.791e-06
680 | 0.0007868 | 0.0002406 | 0.0001126 | 3.689e-05 |  |  |  | 1.802e-05 | 5.633e-06 | 2.239e-06 | 1.553e-06 |  |  |  | 1.773e-05 | 3.119e-06 | 7.269e-07 | 1.587e-06 |  |  |  | 3.436e-06
682 | 0.0007461 | 0.0002282 | 0.0001028 | 3.415e-05 |  |  |  | 2.369e-05 | 5.574e-06 | 2.941e-06 | 3.384e-06 |  |  |  | 1.2e-05 | 1.451e-06 | 4.387e-06 | 1.793e-06 |  |  |  | 3.732e-06
684 | 0.0007089 | 0.0002145 | 9.613e-05 | 3.224e-05 |  |  |  | 2.099e-05 | 8.223e-06 | 3.979e-06 | 5.273e-06 |  |  |  | 5.929e-06 | 2.812e-06 | 3.904e-06 | 7.321e-07 |  |  |  | 4.636e-06
686 | 0.0006725 | 0.000201 | 9.088e-05 | 3.137e-05 |  |  |  | 2.226e-05 | 8.445e-06 | 3.378e-06 | 4.422e-06 |  |  |  | 6.533e-06 | 3.105e-06 | 2.987e-06 | 3.241e-06 |  |  |  | 6.101e-06
688 | 0.0006394 | 0.0001882 | 8.659e-05 | 3.006e-05 |  |  |  | 2.33e-05 | 6.892e-06 | 4.431e-06 | 3.266e-06 |  |  |  | 3.126e-06 | 1.929e-06 | 2.281e-06 | 5.817e-06 |  |  |  | 6.159e-06
690 | 0.000599 | 0.0001764 | 7.812e-05 | 2.687e-05 |  |  |  | 2.456e-05 | 7.412e-06 | 6.258e-06 | 4.55e-06 |  |  |  | 1.261e-06 | 6.124e-06 | 5.03e-06 | 7.811e-06 |  |  |  | 6.272e-06
692 | 0.000561 | 0.0001674 | 7.374e-05 | 2.445e-05 |  |  |  | 2.817e-05 | 8.33e-06 | 3.563e-06 | 3.018e-06 |  |  |  | 1.098e-05 | 6.9e-06 | 3.179e-06 | 7.183e-06 |  |  |  | 9.532e-06
694 | 0.0005295 | 0.0001606 | 7.276e-05 | 2.419e-05 |  |  |  | 2.186e-05 | 7.945e-06 | 3.341e-06 | 5.229e-06 |  |  |  | 6.026e-06 | 4.463e-06 | 3.307e-06 | 5.155e-06 |  |  |  | 7.709e-06
696 | 0.0005001 | 0.000155 | 7.277e-05 | 2.433e-05 |  |  |  | 3.025e-05 | 1.016e-05 | 6.413e-06 | 5.104e-06 |  |  |  | 4.139e-06 | 3.743e-06 | 6.312e-07 | 3.342e-06 |  |  |  | 8.483e-06
698 | 0.0004717 | 0.0001475 | 6.807e-05 | 2.545e-05 |  |  |  | 2.831e-05 | 1.445e-05 | 6.637e-06 | 5.51e-06 |  |  |  | 9.137e-06 | 3.645e-06 | 1.68e-06 | 2.898e-06 |  |  |  | 8.095e-06
700 | 0.000441 | 0.0001403 | 6.667e-05 | 2.369e-05 |  |  |  | 3.067e-05 | 1.039e-05 | 4.752e-06 | 5.759e-06 |  |  |  | 1.377e-05 | 1.758e-06 | 4.27e-06 | 6.916e-07 |  |  |  | 3.851e-06
702 | 0.0004167 | 0.0001323 | 5.865e-05 | 2.257e-05 |  |  |  | 3.52e-05 | 8.294e-06 | 6.592e-06 | 2.921e-07 |  |  |  | 1.329e-05 | 3.641e-06 | 2.79e-06 | 3.933e-06 |  |  |  | 7.396e-06
704 | 0.0003953 | 0.0001262 | 5.97e-05 | 2.17e-05 |  |  |  | 3.648e-05 | 1.004e-05 | 7.265e-06 | 3.8e-06 |  |  |  | 5.528e-06 | 4.406e-06 | 2.2e-06 | 5.969e-06 |  |  |  | 6.262e-06
706 | 0.0003722 | 0.000121 | 5.64e-05 | 2.32e-05 |  |  |  | 3.281e-05 | 1.195e-05 | 5.939e-06 | 7.625e-06 |  |  |  | 8.035e-06 | 1.385e-06 | 2.74e-06 | 2.597e-06 |  |  |  | 7.858e-06
708 | 0.0003434 | 0.0001059 | 5.04e-05 | 1.787e-05 |  |  |  | 2.57e-05 | 1.146e-05 | 5.976e-06 | 6.016e-06 |  |  |  | 1.805e-05 | 5.165e-07 | 3.468e-06 | 2.333e-06 |  |  |  | 5.97e-06
710 | 0.0003209 | 9.988e-05 | 4.894e-05 | 1.96e-05 |  |  |  | 3.049e-05 | 1.202e-05 | 7.022e-06 | 7.137e-06 |  |  |  | 1.35e-05 | 7.337e-07 | 2.278e-06 | 1.496e-06 |  |  |  | 3.986e-06
712 | 0.0003002 | 9.199e-05 | 4.555e-05 | 1.704e-05 |  |  |  | 2.865e-05 | 1.193e-05 | 7.064e-06 | 7.571e-06 |  |  |  | 1.021e-05 | 1.453e-06 | 4.918e-06 | 1.707e-06 |  |  |  | 5.932e-06
714 | 0.000276 | 8.277e-05 | 3.981e-05 | 1.43e-05 |  |  |  | 2.844e-05 | 8.733e-06 | 3.104e-06 | 3.592e-06 |  |  |  | 0 | 0 | 1.962e-06 | 3.27e-07 |  |  |  | 5.525e-06
716 | 0.0002573 | 7.61e-05 | 3.863e-05 | 1.417e-05 |  |  |  | 2.939e-05 | 9.879e-06 | 2.52e-07 | 1.926e-06 |  |  |  | 7.611e-06 | 2.575e-06 | 6.452e-06 | 4.405e-06 |  |  |  | 5.681e-06
718 | 0.0002433 | 7.469e-05 | 3.878e-05 | 1.614e-05 |  |  |  | 2.758e-05 | 9.953e-06 | 6.441e-06 | 4.358e-06 |  |  |  | 9.434e-06 | 2.592e-07 | 1.3e-06 | 2.47e-06 |  |  |  | 2.988e-06
720 | 0.0002303 | 6.728e-05 | 3.314e-05 | 1.441e-05 |  |  |  | 2.581e-05 | 1.194e-05 | 6.227e-06 | 5.917e-06 |  |  |  | 6.849e-06 | 8.239e-07 | 2.419e-06 | 2.884e-06 |  |  |  | 5.045e-06
722 | 0.0002243 | 6.883e-05 | 3.469e-05 | 1.636e-05 |  |  |  | 2.413e-05 | 1.026e-05 | 5.815e-06 | 6.016e-06 |  |  |  | 3.522e-06 | 0 | 8.909e-07 | 1.375e-06 |  |  |  | 1.576e-06
724 | 0.0002172 | 6.525e-05 | 3.352e-05 | 1.484e-05 |  |  |  | 2.059e-05 | 7.826e-06 | 5.155e-06 | 1.489e-06 |  |  |  | 0 | 0 | 1.343e-06 | 6.102e-07 |  |  |  | 5.002e-06
726 | 0.0002107 | 6.955e-05 | 4.248e-05 | 1.997e-05 |  |  |  | 2.079e-05 | 1.116e-05 | 4.422e-06 | 1.047e-05 |  |  |  | 2.374e-06 | 7.378e-06 | 1.008e-05 | 4.884e-06 |  |  |  | 9.244e-06
728 | 0.0001985 | 6.803e-05 | 3.632e-05 | 1.896e-05 |  |  |  | 2.205e-05 | 6.754e-06 | 2.887e-06 | 6.399e-06 |  |  |  | 2.522e-06 | 8.309e-06 | 9.718e-06 | 6.827e-06 |  |  |  | 3.821e-06
730 | 0.00019 | 6.433e-05 | 3.582e-05 | 2.276e-05 |  |  |  | 2.311e-05 | 2.771e-06 | 5.933e-07 | 6.135e-06 |  |  |  | 7.304e-06 | 6.532e-06 | 7.324e-06 | 4.75e-06 |  |  |  | 6.727e-06
732 | 0.0001803 | 6.129e-05 | 3.423e-05 | 2.068e-05 |  |  |  | 2.862e-05 | 8.938e-06 | 6.881e-06 | 1.405e-05 |  |  |  | 1.395e-05 | 3.217e-06 | 2.499e-06 | 7.041e-06 |  |  |  | 8.46e-06
734 | 0.0001678 | 6.018e-05 | 3.401e-05 | 2.057e-05 |  |  |  | 3.131e-05 | 9.581e-06 | 2.441e-06 | 8.972e-06 |  |  |  | 6.17e-06 | 1.504e-05 | 1.114e-05 | 1.284e-05 |  |  |  | 1.244e-05
736 | 0.0001618 | 5.502e-05 | 2.935e-05 | 2.005e-05 |  |  |  | 2.581e-05 | 8.394e-06 | 9.964e-06 | 7.617e-06 |  |  |  | 8.241e-06 | 8.402e-06 | 1.031e-05 | 1.054e-05 |  |  |  | 1.053e-05
738 | 0.0001523 | 5.245e-05 | 3.183e-05 | 2.168e-05 |  |  |  | 2.698e-05 | 9.52e-06 | 1.168e-05 | 7.908e-06 |  |  |  | 1.317e-05 | 9.189e-06 | 7.653e-06 | 1.131e-05 |  |  |  | 1.228e-05
740 | 0.0001444 | 5.182e-05 | 2.506e-05 | 1.823e-05 |  |  |  | 3.099e-05 | 6.644e-06 | 8.414e-06 | 4.818e-06 |  |  |  | 1.124e-05 | 1.061e-05 | 6.216e-06 | 1.421e-05 |  |  |  | 1.031e-05
742 | 0.00014 | 4.991e-05 | 2.753e-05 | 2.594e-05 |  |  |  | 3.302e-05 | 1.63e-06 | 8.767e-06 | 5.743e-06 |  |  |  | 5.727e-06 | 8.514e-06 | 7.533e-06 | 1.512e-05 |  |  |  | 1.158e-05
744 | 0.0001387 | 5.086e-05 | 2.918e-05 | 2.918e-05 |  |  |  | 3.356e-05 | 7.282e-06 | 7.742e-06 | 9.352e-06 |  |  |  | 1.718e-05 | 8.458e-06 | 1.245e-05 | 1.5e-05 |  |  |  | 1.152e-05
746 | 0.0001228 | 4.583e-05 | 3.09e-05 | 1.854e-05 |  |  |  | 3.955e-05 | 1.41e-05 | 1.377e-05 | 1.524e-05 |  |  |  | 1.96e-05 | 1.006e-05 | 1.223e-05 | 1.653e-05 |  |  |  | 1.802e-05
748 | 0.0001163 | 4.472e-05 | 3.23e-05 | 2.063e-05 |  |  |  | 3.86e-05 | 7.085e-06 | 9.701e-06 | 1.088e-05 |  |  |  | 1.532e-05 | 1.012e-05 | 1.466e-05 | 1.375e-05 |  |  |  | 1.453e-05
750 | 0.0001234 | 5.43e-05 | 3.984e-05 | 2.349e-05 |  |  |  | 4.883e-05 | 1.072e-05 | 1.038e-05 | 1.443e-05 |  |  |  | 2.082e-05 | 6.448e-06 | 8.711e-06 | 9.865e-06 |  |  |  | 7.537e-06
752 | 0.0001082 | 4.978e-05 | 3.003e-05 | 1.693e-05 |  |  |  | 3.558e-05 | 1.69e-05 | 1.071e-05 | 1.293e-05 |  |  |  | 2.818e-05 | 6.587e-06 | 1.115e-05 | 2.351e-05 |  |  |  | 2.2e-05
754 | 0.0001032 | 3.95e-05 | 2.577e-05 | 1.701e-05 |  |  |  | 4.982e-05 | 2.001e-05 | 1.63e-05 | 1.929e-05 |  |  |  | 5.284e-05 | 1.126e-05 | 1.564e-05 | 1.491e-05 |  |  |  | 2.665e-05
756 | 0.0001028 | 4.472e-05 | 2.373e-05 | 1.939e-05 |  |  |  | 3.904e-05 | 2.312e-05 | 1.667e-05 | 2.142e-05 |  |  |  | 2.582e-05 | 1.426e-05 | 1.762e-05 | 2.489e-05 |  |  |  | 2.571e-05
758 | 0.0001034 | 4.726e-05 | 3.783e-05 | 3.218e-05 |  |  |  | 4.746e-05 | 2.496e-05 | 1.752e-05 | 2.578e-05 |  |  |  | 1.813e-05 | 1.774e-05 | 2.546e-05 | 1.381e-05 |  |  |  | 1.855e-05
760 | 0.0001007 | 4.631e-05 | 4.396e-05 | 3.562e-05 |  |  |  | 3.863e-05 | 1.417e-05 | 3.241e-06 | 1.29e-05 |  |  |  | 4.415e-06 | 2.171e-05 | 3.139e-05 | 1.622e-05 |  |  |  | 2.728e-05
762 | 9.431e-05 | 4.381e-05 | 4.128e-05 | 3.179e-05 |  |  |  | 3.836e-05 | 2.757e-05 | 1.203e-05 | 2.223e-05 |  |  |  | 3.868e-05 | 2.392e-05 | 2.463e-05 | 1.855e-05 |  |  |  | 3.072e-05
764 | 9.273e-05 | 4.487e-05 | 3.452e-05 | 3.286e-05 |  |  |  | 6.664e-05 | 1.709e-05 | 9.888e-06 | 2.02e-05 |  |  |  | 2.841e-05 | 2.732e-05 | 3.128e-05 | 3.085e-05 |  |  |  | 3.363e-05
766 | 8.623e-05 | 4.548e-05 | 2.915e-05 | 3.766e-05 |  |  |  | 6.599e-05 | 2.291e-05 | 2.416e-05 | 3.577e-05 |  |  |  | 0 | 3.166e-05 | 2.57e-05 | 2.727e-05 |  |  |  | 3.479e-05
768 | 9.968e-05 | 5.919e-05 | 3.772e-05 | 4.843e-05 |  |  |  | 6.592e-05 | 3.709e-05 | 2.543e-05 | 3.141e-05 |  |  |  | 3.666e-05 | 1.154e-05 | 7.569e-06 | 1.102e-05 |  |  |  | 3.09e-05
770 | 9.41e-05 | 4.879e-05 | 3.399e-05 | 5.771e-05 |  |  |  | 9.189e-05 | 2.109e-05 | 1.499e-05 | 1.918e-05 |  |  |  | 1.73e-05 | 7.562e-06 | 1.152e-05 | 2.209e-05 |  |  |  | 2.875e-05
772 | 8.581e-05 | 4.769e-05 | 4.018e-05 | 5.19e-05 |  |  |  | 8.538e-05 | 2.182e-05 | 2.635e-05 | 2.633e-05 |  |  |  | 3.702e-05 | 2.37e-05 | 2.362e-05 | 3.148e-05 |  |  |  | 2.99e-05
774 | 8.428e-05 | 6.668e-05 | 4.795e-05 | 6.322e-05 |  |  |  | 6.624e-05 | 1.884e-05 | 2.601e-05 | 2.064e-05 |  |  |  | 5.734e-05 | 1.291e-05 | 8.21e-06 | 2.112e-05 |  |  |  | 3.157e-05
776 | 7.769e-05 | 5.64e-05 | 5.321e-05 | 5.24e-05 |  |  |  | 7.361e-05 | 2.73e-05 | 3.457e-05 | 3.093e-05 |  |  |  | 6.725e-05 | 3.266e-05 | 1.25e-05 | 2.387e-05 |  |  |  | 3.351e-05
778 | 6.648e-05 | 4.229e-05 | 4.347e-05 | 4.06e-05 |  |  |  | 5.662e-05 | 4.111e-05 | 4.83e-05 | 3.81e-05 |  |  |  | 2.659e-05 | 3.796e-05 | 2.577e-05 | 2.641e-05 |  |  |  | 5.058e-05
780 | 7.623e-05 | 6.857e-05 | 5.536e-05 | 6.474e-05 |  |  |  | 6.031e-05 | 5.339e-05 | 4.836e-05 | 4.303e-05 |  |  |  | 6.534e-05 | 2.216e-05 | 2.981e-05 | 2.796e-05 |  |  |  | 4.076e-05